## REKAP
REKAPITULACIJA SISTEMA VIDEO NADZORA VRNJAČKA BANJA
Rb | Opis | Ukupno RSD bez PDV-a
1 | SISTEM ZA MERENJE BRZINE VOZILA lokacija Voda Vrnjci
2 | SISTEM ZA MERENJE BRZINE VOZILA lokacija Velibora Markovića
3 | SISTEM VIDEO NADZORA PREPOZNAVANJE REGISTARSKIH TABLICA VOZILA - METINSKE LIVADE
4 | SISTEM VIDEO NADZORA - KRUŽNI TOK ULAZ
5 | SISTEM VIDEO NADZORA - KNEZ PETROL
6 | SISTEM VIDEO NADZORA - KRUŽNI TOK AMSS
7 | SISTEM VIDEO NADZORA -RASKRSNICA ULICA KRALJEVAČKA I HEROJA MARIČIĆA
8 | SISTEM VIDEO NADZORA -RASKRSNICA ULICA KNEZA MILOŠA I HEROJA MARIČIĆA
9 | SISTEM VIDEO NADZORA - KRUŽNI TOK SLAVIJA TONANT
10 | SISTEM VIDEO NADZORA - RASKRSNICA PAHULJICA
11 | SISTEM VIDEO NADZORA - RASKRSNICA OPŠTINA
12 | SISTEM VIDEO NADZORA - BELI IZVOR VRNJAČKE TERME
13 | SISTEM VIDEO NADZORA - RASKRSNICA KOD VRTIĆA RADOST
14 | SISTEM VIDEO NADZORA - RASKRSNICA KOD TRI GOLUBICE
15 | SISTEM VIDEO NADZORA - RASKRSNICA KRALJEVAČKA I ZELENI BULEVAR
16 | SISTEM VIDEO NADZORA - RASKRSNICA NEMANJINE I SAVE KOVAČEVIĆA
17 | SISTEM VIDEO NADZORA - RASKRSNICA NEMANJINE I BEOGRADSKA
18 | SISTEM VIDEO NADZORA - RASKRSNICA KOD DOMA ZDRAVLJA
19 | SISTEM VIDEO NADZORA - KOD KUPATILA
20 | SISTEM VIDEO NADZORA PARKA
21 | SISTEM VIDEO NADZORA PROMENADE
22 | UMREŽENJE LOKACIJA
23 | MONITORING CENTAR
Ukupno RSD bez PDV
PDV
Ukupno RSD sa PDV

## Radar1
SISTEM ZA MERENJE BRZINE VOZILA lokacija Voda Vrnjci
Rb | Opis | Jed. mere | Količina | Jedinična cena | Ukupno | Model | Proizvođač
1 | Isporuka montaža i konfigurisanje multifunkcionalnog uređaja za merenje brzine kretanja vozila 8M CCD senzor visoke rezolucije, visoku redukciju boje, visoku osetljivost Podržava 500GB HDD za skladištenje Razlikovanje više traka, detektovanje brzine i udaljenosti više objekata Podržava prepoznavanje registarske tablice Podržava 3G / 4G bežični prenos Podržava GPS lociranje, podržava NTP protokol za sinhronizaciju vremena Rezolucija snimanja 8MP, 3296 * 2536 Rezolucija video zapisa 2MP, 1600 * 1200 Stopa hvatanja vozila ≥90% Merni opseg (5 ~ 350) km / h Tačnost mjerenja <100 km / h: (-4 ~ 0) km / h; > 100 km / h: (-4 ~ 0)% Nadzor traka 1-3 trake Tip detekcije: 3D Radna udaljenost 3 ~ 100m Napajanje DC 19V, Prosečna potrošnja energije: <25W Softverske funkcije Prepoznavanje registarske tablice (LPR) Razlikuje tip vozila Prepoznavanje trake | kom | 1
2 | Isporuka montaža i konfigurisanje IR svetlosne lampe Vreme ponovnog korišćenja 80ms, podržava 2 kontinualna snapshota Trajanje blica 1/3000s Udaljenost kompenzacije svetlosti 16~26m Broj traka 1 traka Napajanje AC220V, Max.100W IP65 | kom | 1
3 | Isporuka, montaža i konfigurisanje kamere za analizu toka saobraćaja Senzor 1/1.9inch CMOS Rezolucija 2 MP, 1920 × 1080 Objektiv: 10.5-42mm / 3.7-16mm Video frame 50/60fps Dodatni interfejsi: 1 × USB i 1 × FD kartica AC220V, Max. 15W Temperatura -40 °C ~ + 80 °C Video kompresija H.264H, H.264M, H.264B, MJEPG Kompatibilna sa integracijskim softverom | kom | 1
4 | Isporuka, montaža i konfigurisanje industrijskog switcha 4 PoE porta i jedan SFP port PoE potrošnja ≤ 60W Radna temperatura -30 °C ~ + 65 °C | kom | 1
5 | Isporuka i montaža kućišta za multifunkcionalni uređaj za merenje brzine kretanja vozila | kom | 1
6 | Isporuka i montaža ormana za smeštaj opreme za spoljnu montažu, opremljen bravicom, u IP55 zaštiti. Orman je opremljen sa napojnom letvom 220V, DIN šinom, osiguračem 16A. | kom | 1
7 | Isporuka i montaža završne optičke kutije | kom | 1
8 | Isporuka i montaža SFP modula za svič | kom | 1
9 | Isporuka i postavljanje optičkog 9/125 singlemode kabla sa 8 vlakana na stubove javne rasvete do prvog čvorišta za umreženje. U kompletu sa priborom za nošenje. | m | 100
10 | Isporuka i postavljanje UTP cat5e kabla | m | 100
11 | Isporuka i postavljanje napojnog kabla SKS 2x16mm | m | 150
12 | Isporuka i montaža stuba za postavljanje kamere. Stub je pocinkovan. Visina stuba 4.5m U kompletu sa građevinskim radovima na izradi temeljnog nosača. | kom | 1
13 | Neophodan sitan repromaterijal | paušal | 1
14 | Programiranje parametara sistema i puštanje u rad, funkcionalno ispitivanje karakteristika sistema | paušal | 1
UKUPNO RSD BEZ PDV:

## Radar2
SISTEM ZA MERENJE BRZINE VOZILA lokacija Velibora Markovića
Rb | Opis | Jed. mere | Količina | Jedinična cena | Ukupno | Model | Proizvođač
1 | Isporuka montaža i konfigurisanje multifunkcionalnog uređaja za merenje brzine kretanja vozila 8M CCD senzor visoke rezolucije, visoku redukciju boje, visoku osetljivost Podržava 500GB HDD za skladištenje Razlikovanje više traka, detektovanje brzine i udaljenosti više objekata Podržava prepoznavanje registarske tablice Podržava 3G / 4G bežični prenos Podržava GPS lociranje, podržava NTP protokol za sinhronizaciju vremena Rezolucija snimanja 8MP, 3296 * 2536 Rezolucija video zapisa 2MP, 1600 * 1200 Stopa hvatanja vozila ≥90% Merni opseg (5 ~ 350) km / h Tačnost mjerenja <100 km / h: (-4 ~ 0) km / h; > 100 km / h: (-4 ~ 0)% Nadzor traka 1-3 trake Tip detekcije: 3D Radna udaljenost 3 ~ 100m Napajanje DC 19V, Prosečna potrošnja energije: <25W Softverske funkcije Prepoznavanje registarske tablice (LPR) Razlikuje tip vozila Prepoznavanje trake | kom | 1
2 | Isporuka montaža i konfigurisanje IR svetlosne lampe Vreme ponovnog korišćenja 80ms, podržava 2 kontinualna snapshota Trajanje blica 1/3000s Udaljenost kompenzacije svetlosti 16~26m Broj traka 1 traka Napajanje AC220V, Max.100W IP65 | kom | 1
3 | Isporuka, montaža i konfigurisanje kamere za analizu toka saobraćaja Senzor 1/1.9inch CMOS Rezolucija 2 MP, 1920 × 1080 Objektiv: 10.5-42mm / 3.7-16mm Video frame 50/60fps Dodatni interfejsi: 1 × USB i 1 × FD kartica AC220V, Max. 15W Temperatura -40 °C ~ + 80 °C Video kompresija H.264H, H.264M, H.264B, MJEPG Kompatibilna sa integracijskim softverom | kom | 1
4 | Isporuka, montaža i konfigurisanje industrijskog switcha 4 PoE porta i jedan SFP port PoE potrošnja ≤ 60W Radna temperatura -30 °C ~ + 65 °C | kom | 1
5 | Isporuka i montaža kućišta za multifunkcionalni uređaj za merenje brzine kretanja vozila | kom | 1
6 | Isporuka i montaža ormana za smeštaj opreme za spoljnu montažu, opremljen bravicom, u IP55 zaštiti. Orman je opremljen sa napojnom letvom 220V, DIN šinom, osiguračem 16A. | kom | 1
7 | Isporuka i montaža završne optičke kutije | kom | 1
8 | Isporuka i montaža SFP modula za svič | kom | 1
9 | Isporuka i postavljanje optičkog 9/125 singlemode kabla sa 8 vlakana na stubove javne rasvete do prvog čvorišta za umreženje. U kompletu sa priborom za nošenje. | m | 1200
10 | Isporuka i postavljanje UTP cat5e kabla | m | 100
11 | Isporuka i postavljanje napojnog kabla SKS 2x16mm | m | 400
12 | Isporuka i montaža stuba za postavljanje kamere. Stub je pocinkovan. Visina stuba 4.5m U kompletu sa građevinskim radovima na izradi temeljnog nosača. | kom | 1
13 | Neophodan sitan repromaterijal | paušal | 1
14 | Programiranje parametara sistema i puštanje u rad, funkcionalno ispitivanje karakteristika sistema | paušal | 1
UKUPNO RSD BEZ PDV:

## METINSKE LIVADE
SISTEM VIDEO NADZORA PREPOZNAVANJE REGISTARSKIH TABLICA VOZILA - METINSKE LIVADE
Red. broj | Opis | Jed. mere | Količina | Jedinična cena | Ukupno | Model | Proizvođač
1 | Inteligentna kamera za video nadzor i automatsko procesiranje i akviziciju snimaka i prepoznavanje registarskih tablica. Senzor 1 / 1,8 inčni Global Shutter CMOS Maks. Rezolucija 3MP, 2048 (V) × 1536 (V) Objektivi Motorizovani / automatski iris (DC) Žižna daljina 10 ~ 40mm ANPR Udaljenost 18 ~ 25 m Video Frame Do 25 fps Brzina zatvarača kamere 1/50 ~ 1/100000 mrežni port 2 × 100 / 1000M Ethernet port Dodatni interfejs 2 × USB i 1 × FD kartica RS485 2, RS232 4 2 × Alarm izlaz / 4 × Alarm ulaz, 7 × Optički izlaz spojnice Radna temperatura -40ºC ~ + 80ºC Napajanje AC110~220V, Max. 30W | kom | 1
2 | Infracrvena LED lampa 24 crees, IR svetlosna lampa, 730nm Ugao osvetljenja 15° Korisnički interfejs RS485 Podešavanje parametara Veb / Klijent Podrška 4 uređaja kaskadno Video / Strobeflash sinhronizacija Podrška Snapshot / Strobeflash sinhronizacija Aktivni / pasivni režim Osvetljenost Strobeflash-a Podesiva Učestalost Strobeflash-a 50/60/75/90/100 / 120Hz Svetlost životne sredine Podešavanje od 1 ~ 6 Recicle Time ≤90us Najbolja udaljenost rasvete 18 ~ 23 metra AC 90 ~ 284V, Strobe flash Maks. 40W Ekplode flash Maks. 90W Radna temperatura -30ºC ~ + 70ºC Radna vlažnost 10% ~ 95% | kom | 1
3 | Isporuka, montaža i kofigurisanje PTZ kamere 1/2.9” CMOS, 1920 x 1080:30 fps, 2 Megapiksela objektiv (5.2 - 114.4mm) Ultra 265/H.264/MJPEG Trostruki strim 22x optički zum Mikro SD memorija Zaštita IP66 IR udaljenost do 150 m Napajanje DC 12 V | kom | 1
4 | Isporuka, montaža i konfigurisanje industrijskog switcha 4 PoE porta i jedan SFP port PoE potrošnja ≤ 60W Radna temperatura -30 °C ~ + 65 °C | kom | 1
5 | Isporuka i montaža ormana za smeštaj opreme za spoljnu montažu, opremljen bravicom, u IP55 zaštiti. Orman je opremljen sa napojnom letvom 220V, DIN šinom, osiguračem 16A. | kom | 1
6 | Isporuka i montaža završne optičke kutije | kom | 1
7 | Isporuka i montaža SFP modula za svič | kom | 1
8 | Isporuka i postavljanje optičkog 9/125 singlemode kabla sa 8 vlakana na stubove javne rasvete. U kompletu sa priborom za nošenje. | m | 100
9 | Isporuka i postavljanje UTP cat5e kabla | m | 100
10 | Isporuka i postavljanje napojnog kabla SKS 2x16mm | m | 100
11 | Isporuka i montaža stuba za postavljanje kamere. Stub je pocinkovan. Visina stuba 4.5m U kompletu sa građevinskim radovima na izradi temeljnog nosača. | kom | 1
12 | Neophodan sitan repromaterijal | paušal | 1
13 | Programiranje parametara sistema i puštanje u rad, funkcionalno ispitivanje karakteristika sistema | paušal | 1
UKUPNO RSD BEZ PDV-a:

## kruzni tok ulaz
SISTEM VIDEO NADZORA - KRUŽNI TOK ULAZ
Red. broj | Opis | Jed. mere | Količina | Jedinična cena | Ukupno | Model | Proizvođač
1 | Isporuka, montaža i konfigurisanje IP bullet kamere 1/3”, 4 megapiksela Max. rezolucija 2592x1520:20fps 4mm fiksni objektiv Video kompresija Ultra 265, H.265, H.264, MJPEG minimalna iluminacija Boja:0.03Lux(F2.0, AGC ON) 0Lux sa uključenim IR Domet IR 30m Ultra 265/H.264/MJPEG, Trostruki strim Napajanje DC 12V±25%, PoE IP67 Radna temperatura -30°C ~ 60°C | kom | 2
2 | Isporuka, montaža i kofigurisanje PTZ kamere 1/2.9” CMOS, 1920 x 1080:30 fps, 2 Megapiksela objektiv (5.2 - 114.4mm) Ultra 265/H.264/MJPEG Trostruki strim 22x optički zum Mikro SD memorija Zaštita IP66 IR udaljenost do 150 m Napajanje DC 12 V | kom | 1
3 | Isporuka, montaža i konfigurisanje industrijskog switcha 4 PoE porta i jedan SFP port PoE potrošnja ≤ 60W Radna temperatura -30 °C ~ + 65 °C | kom | 1
4 | Isporuka i montaža ormana za smeštaj opreme za spoljnu montažu, opremljen bravicom, u IP55 zaštiti. Orman je opremljen sa napojnom letvom 220V, DIN šinom, osiguračem 16A. | kom | 1
5 | Isporuka i montaža završne optičke kutije | kom | 1
6 | Isporuka i montaža SFP modula za svič | kom | 1
7 | Isporuka i postavljanje optičkog 9/125 singlemode kabla sa 8 vlakana na stubove javne rasvete do prvog čvorišta za umreženje. U kompletu sa priborom za nošenje. | m | 100
8 | Isporuka i postavljanje UTP cat5e kabla | m | 100
9 | Isporuka i postavljanje napojnog kabla SKS 2x16mm | m | 150
10 | Isporuka i montaža stuba za postavljanje kamere. Stub je pocinkovan. Visina stuba 4.5m U kompletu sa građevinskim radovima na izradi temeljnog nosača. | kom | 1
11 | Neophodan sitan repromaterijal | paušal | 1
12 | Programiranje parametara sistema i puštanje u rad, funkcionalno ispitivanje karakteristika sistema | paušal | 1
UKUPNO RSD BEZ PDV-a:

## Knez petrol
SISTEM VIDEO NADZORA - KNEZ PETROL
Red. broj | Opis | Jed. mere | Količina | Jedinična cena | Ukupno | Model | Proizvođač
1 | Isporuka, montaža i konfigurisanje IP bullet kamere 1/3”, 4 megapiksela Max. rezolucija 2592x1520:20fps 4mm fiksni objektiv Video kompresija Ultra 265, H.265, H.264, MJPEG minimalna iluminacija Boja:0.03Lux(F2.0, AGC ON) 0Lux sa uključenim IR Domet IR 30m Ultra 265/H.264/MJPEG, Trostruki strim Napajanje DC 12V±25%, PoE IP67 Radna temperatura -30°C ~ 60°C | kom | 2
2 | Isporuka, montaža i kofigurisanje PTZ kamere 1/2.9” CMOS, 1920 x 1080:30 fps, 2 Megapiksela objektiv (5.2 - 114.4mm) Ultra 265/H.264/MJPEG Trostruki strim 22x optički zum Mikro SD memorija Zaštita IP66 IR udaljenost do 150 m Napajanje DC 12 V | kom | 1
3 | Isporuka, montaža i konfigurisanje industrijskog switcha 4 PoE porta i jedan SFP port PoE potrošnja ≤ 60W Radna temperatura -30 °C ~ + 65 °C | kom | 1
4 | Isporuka i montaža ormana za smeštaj opreme za spoljnu montažu, opremljen bravicom, u IP55 zaštiti. Orman je opremljen sa napojnom letvom 220V, DIN šinom, osiguračem 16A. | kom | 1
5 | Isporuka i montaža završne optičke kutije | kom | 1
6 | Isporuka i montaža SFP modula za svič | kom | 1
7 | Isporuka i postavljanje optičkog 9/125 singlemode kabla sa 8 vlakana na stubove javne rasvete. U kompletu sa priborom za nošenje. | m | 100
8 | Isporuka i postavljanje UTP cat5e kabla | m | 100
9 | Isporuka i postavljanje napojnog kabla SKS 2x16mm | m | 150
10 | Isporuka i montaža stuba za postavljanje kamere. Stub je pocinkovan. Visina stuba 4.5m U kompletu sa građevinskim radovima na izradi temeljnog nosača. | kom | 1
11 | Neophodan sitan repromaterijal | paušal | 1
12 | Programiranje parametara sistema i puštanje u rad, funkcionalno ispitivanje karakteristika sistema | paušal | 1
UKUPNO RSD BEZ PDV-a:

## kružni tok AMSS
SISTEM VIDEO NADZORA - KRUŽNI TOK AMSS
Red. broj | Opis | Jed. mere | Količina | Jedinična cena | Ukupno | Model | Proizvođač
1 | Isporuka, montaža i konfigurisanje IP bullet kamere 1/3”, 4 megapiksela Max. rezolucija 2592x1520:20fps 4mm fiksni objektiv Video kompresija Ultra 265, H.265, H.264, MJPEG minimalna iluminacija Boja:0.03Lux(F2.0, AGC ON) 0Lux sa uključenim IR Domet IR 30m Ultra 265/H.264/MJPEG, Trostruki strim Napajanje DC 12V±25%, PoE IP67 Radna temperatura -30°C ~ 60°C | kom | 4
2 | Isporuka, montaža i kofigurisanje PTZ kamere 1/2.9” CMOS, 1920 x 1080:30 fps, 2 Megapiksela objektiv (5.2 - 114.4mm) Ultra 265/H.264/MJPEG Trostruki strim 22x optički zum Mikro SD memorija Zaštita IP66 IR udaljenost do 150 m Napajanje DC 12 V | kom | 1
3 | Isporuka, montaža i konfigurisanje industrijskog switcha 4 PoE porta i jedan SFP port PoE potrošnja ≤ 60W Radna temperatura -30 °C ~ + 65 °C | kom | 2
4 | Isporuka i montaža ormana za smeštaj opreme za spoljnu montažu, opremljen bravicom, u IP55 zaštiti. Orman je opremljen sa napojnom letvom 220V, DIN šinom, osiguračem 16A. | kom | 2
5 | Isporuka i montaža završne optičke kutije | kom | 1
6 | Isporuka i montaža SFP modula za svič | kom | 2
7 | Isporuka i postavljanje optičkog 9/125 singlemode kabla sa 8 vlakana na stubove javne rasvete. U kompletu sa priborom za nošenje. | m | 100
8 | Isporuka i postavljanje UTP cat5e kabla | m | 180
9 | Isporuka i postavljanje napojnog kabla SKS 2x16mm | m | 150
10 | Isporuka i montaža stuba za postavljanje kamere. Stub je pocinkovan. Visina stuba 4.5m U kompletu sa građevinskim radovima na izradi temeljnog nosača. | kom | 2
11 | Neophodan sitan repromaterijal | paušal | 1
12 | Programiranje parametara sistema i puštanje u rad, funkcionalno ispitivanje karakteristika sistema | paušal | 1
UKUPNO RSD BEZ PDV-a:

## Kraljevacka i heroja maricica
SISTEM VIDEO NADZORA -RASKRSNICA ULICA KRALJEVAČKA I HEROJA MARIČIĆA
Red. broj | Opis | Jed. mere | Količina | Jedinična cena | Ukupno | Model | Proizvođač
1 | Isporuka, montaža i konfigurisanje IP bullet kamere 1/3”, 4 megapiksela Max. rezolucija 2592x1520:20fps 4mm fiksni objektiv Video kompresija Ultra 265, H.265, H.264, MJPEG minimalna iluminacija Boja:0.03Lux(F2.0, AGC ON) 0Lux sa uključenim IR Domet IR 30m Ultra 265/H.264/MJPEG, Trostruki strim Napajanje DC 12V±25%, PoE IP67 Radna temperatura -30°C ~ 60°C | kom | 2
2 | Isporuka, montaža i kofigurisanje PTZ kamere 1/2.9” CMOS, 1920 x 1080:30 fps, 2 Megapiksela objektiv (5.2 - 114.4mm) Ultra 265/H.264/MJPEG Trostruki strim 22x optički zum Mikro SD memorija Zaštita IP66 IR udaljenost do 150 m Napajanje DC 12 V | kom | 1
3 | Isporuka, montaža i konfigurisanje industrijskog switcha 4 PoE porta i jedan SFP port PoE potrošnja ≤ 60W Radna temperatura -30 °C ~ + 65 °C | kom | 1
4 | Isporuka i montaža ormana za smeštaj opreme za spoljnu montažu, opremljen bravicom, u IP55 zaštiti. Orman je opremljen sa napojnom letvom 220V, DIN šinom, osiguračem 16A. | kom | 1
5 | Isporuka i montaža završne optičke kutije | kom | 1
6 | Isporuka i montaža SFP modula za svič | kom | 1
7 | Isporuka i postavljanje optičkog 9/125 singlemode kabla sa 8 vlakana na stubove javne rasvete. U kompletu sa priborom za nošenje. | m | 100
8 | Isporuka i postavljanje UTP cat5e kabla | m | 100
9 | Isporuka i postavljanje napojnog kabla SKS 2x16mm | m | 150
10 | Isporuka i montaža stuba za postavljanje kamere. Stub je pocinkovan. Visina stuba 4.5m U kompletu sa građevinskim radovima na izradi temeljnog nosača. | kom | 1
11 | Neophodan sitan repromaterijal | paušal | 1
12 | Programiranje parametara sistema i puštanje u rad, funkcionalno ispitivanje karakteristika sistema | paušal | 1
UKUPNO RSD BEZ PDV-a:

## Kneza milošai heroja maricica
SISTEM VIDEO NADZORA -RASKRSNICA ULICA KNEZA MILOŠA I HEROJA MARIČIĆA
Red. broj | Opis | Jed. mere | Količina | Jedinična cena | Ukupno | Model | Proizvođač
1 | Isporuka, montaža i konfigurisanje IP bullet kamere 1/3”, 4 megapiksela Max. rezolucija 2592x1520:20fps 4mm fiksni objektiv Video kompresija Ultra 265, H.265, H.264, MJPEG minimalna iluminacija Boja:0.03Lux(F2.0, AGC ON) 0Lux sa uključenim IR Domet IR 30m Ultra 265/H.264/MJPEG, Trostruki strim Napajanje DC 12V±25%, PoE IP67 Radna temperatura -30°C ~ 60°C | kom | 2
2 | Isporuka, montaža i kofigurisanje PTZ kamere 1/2.9” CMOS, 1920 x 1080:30 fps, 2 Megapiksela objektiv (5.2 - 114.4mm) Ultra 265/H.264/MJPEG Trostruki strim 22x optički zum Mikro SD memorija Zaštita IP66 IR udaljenost do 150 m Napajanje DC 12 V | kom | 1
3 | Isporuka, montaža i konfigurisanje industrijskog switcha 4 PoE porta i jedan SFP port PoE potrošnja ≤ 60W Radna temperatura -30 °C ~ + 65 °C | kom | 1
4 | Isporuka i montaža ormana za smeštaj opreme za spoljnu montažu, opremljen bravicom, u IP55 zaštiti. Orman je opremljen sa napojnom letvom 220V, DIN šinom, osiguračem 16A. | kom | 1
5 | Isporuka i montaža završne optičke kutije | kom | 1
6 | Isporuka i montaža SFP modula za svič | kom | 1
7 | Isporuka i postavljanje optičkog 9/125 singlemode kabla sa 8 vlakana na stubove javne rasvete. U kompletu sa priborom za nošenje. | m | 50
8 | Isporuka i postavljanje UTP cat5e kabla | m | 100
9 | Isporuka i postavljanje napojnog kabla SKS 2x16mm | m | 120
10 | Isporuka i montaža stuba za postavljanje kamere. Stub je pocinkovan. Visina stuba 4.5m U kompletu sa građevinskim radovima na izradi temeljnog nosača. | kom | 1
11 | Neophodan sitan repromaterijal | paušal | 1
12 | Programiranje parametara sistema i puštanje u rad, funkcionalno ispitivanje karakteristika sistema | paušal | 1
UKUPNO RSD BEZ PDV-a:

## Kružni tok Slavija Tonant
SISTEM VIDEO NADZORA - KRUŽNI TOK SLAVIJA TONANT
Red. broj | Opis | Jed. mere | Količina | Jedinična cena | Ukupno | Model | Proizvođač
1 | Isporuka, montaža i konfigurisanje IP bullet kamere 1/3”, 4 megapiksela Max. rezolucija 2592x1520:20fps 4mm fiksni objektiv Video kompresija Ultra 265, H.265, H.264, MJPEG minimalna iluminacija Boja:0.03Lux(F2.0, AGC ON) 0Lux sa uključenim IR Domet IR 30m Ultra 265/H.264/MJPEG, Trostruki strim Napajanje DC 12V±25%, PoE IP67 Radna temperatura -30°C ~ 60°C | kom | 3
2 | Isporuka, montaža i kofigurisanje PTZ kamere 1/2.9” CMOS, 1920 x 1080:30 fps, 2 Megapiksela objektiv (5.2 - 114.4mm) Ultra 265/H.264/MJPEG Trostruki strim 22x optički zum Mikro SD memorija Zaštita IP66 IR udaljenost do 150 m Napajanje DC 12 V | kom | 1
3 | Isporuka, montaža i konfigurisanje industrijskog switcha 4 PoE porta i jedan SFP port PoE potrošnja ≤ 60W Radna temperatura -30 °C ~ + 65 °C | kom | 1
4 | Isporuka i montaža ormana za smeštaj opreme za spoljnu montažu, opremljen bravicom, u IP55 zaštiti. Orman je opremljen sa napojnom letvom 220V, DIN šinom, osiguračem 16A. | kom | 1
5 | Isporuka i montaža završne optičke kutije | kom | 1
6 | Isporuka i montaža SFP modula za svič | kom | 1
7 | Isporuka i postavljanje optičkog 9/125 singlemode kabla sa 8 vlakana na stubove javne rasvete. U kompletu sa priborom za nošenje. | m | 120
8 | Isporuka i postavljanje UTP cat5e kabla | m | 100
9 | Isporuka i postavljanje napojnog kabla SKS 2x16mm | m | 100
10 | Isporuka i montaža stuba za postavljanje kamere. Stub je pocinkovan. Visina stuba 4.5m U kompletu sa građevinskim radovima na izradi temeljnog nosača. | kom | 1
11 | Neophodan sitan repromaterijal | paušal | 1
12 | Programiranje parametara sistema i puštanje u rad, funkcionalno ispitivanje karakteristika sistema | paušal | 1
UKUPNO RSD BEZ PDV-a:

## RASKRSNICA PAHULJICA
SISTEM VIDEO NADZORA - RASKRSNICA PAHULJICA
Red. broj | Opis | Jed. mere | Količina | Jedinična cena | Ukupno | Model | Proizvođač
1 | Isporuka, montaža i konfigurisanje IP bullet kamere 1/3”, 4 megapiksela Max. rezolucija 2592x1520:20fps 4mm fiksni objektiv Video kompresija Ultra 265, H.265, H.264, MJPEG minimalna iluminacija Boja:0.03Lux(F2.0, AGC ON) 0Lux sa uključenim IR Domet IR 30m Ultra 265/H.264/MJPEG, Trostruki strim Napajanje DC 12V±25%, PoE IP67 Radna temperatura -30°C ~ 60°C | kom | 3
2 | Isporuka, montaža i kofigurisanje PTZ kamere 1/2.9” CMOS, 1920 x 1080:30 fps, 2 Megapiksela objektiv (5.2 - 114.4mm) Ultra 265/H.264/MJPEG Trostruki strim 22x optički zum Mikro SD memorija Zaštita IP66 IR udaljenost do 150 m Napajanje DC 12 V | kom | 1
3 | Isporuka, montaža i konfigurisanje industrijskog switcha 4 PoE porta i jedan SFP port PoE potrošnja ≤ 60W Radna temperatura -30 °C ~ + 65 °C | kom | 1
4 | Isporuka i montaža ormana za smeštaj opreme za spoljnu montažu, opremljen bravicom, u IP55 zaštiti. Orman je opremljen sa napojnom letvom 220V, DIN šinom, osiguračem 16A. | kom | 1
5 | Isporuka i montaža završne optičke kutije | kom | 1
6 | Isporuka i montaža SFP modula za svič | kom | 1
7 | Isporuka i postavljanje optičkog 9/125 singlemode kabla sa 8 vlakana na stubove javne rasvete. U kompletu sa priborom za nošenje. | m | 120
8 | Isporuka i postavljanje UTP cat5e kabla | m | 100
9 | Isporuka i postavljanje napojnog kabla SKS 2x16mm | m | 100
10 | Isporuka i montaža stuba za postavljanje kamere. Stub je pocinkovan. Visina stuba 4.5m U kompletu sa građevinskim radovima na izradi temeljnog nosača. | kom | 1
11 | Neophodan sitan repromaterijal | paušal | 1
12 | Programiranje parametara sistema i puštanje u rad, funkcionalno ispitivanje karakteristika sistema | paušal | 1
UKUPNO RSD BEZ PDV-a:

## RASKRSNICA OPSTINA
SISTEM VIDEO NADZORA - RASKRSNICA KOD OPŠTINE
Red. broj | Opis | Jed. mere | Količina | Jedinična cena | Ukupno | Model | Proizvođač
1 | Isporuka, montaža i konfigurisanje IP bullet kamere 1/3”, 4 megapiksela Max. rezolucija 2592x1520:20fps 4mm fiksni objektiv Video kompresija Ultra 265, H.265, H.264, MJPEG minimalna iluminacija Boja:0.03Lux(F2.0, AGC ON) 0Lux sa uključenim IR Domet IR 30m Ultra 265/H.264/MJPEG, Trostruki strim Napajanje DC 12V±25%, PoE IP67 Radna temperatura -30°C ~ 60°C | kom | 2
2 | Isporuka, montaža i kofigurisanje PTZ kamere 1/2.9” CMOS, 1920 x 1080:30 fps, 2 Megapiksela objektiv (5.2 - 114.4mm) Ultra 265/H.264/MJPEG Trostruki strim 22x optički zum Mikro SD memorija Zaštita IP66 IR udaljenost do 150 m Napajanje DC 12 V | kom | 1
3 | Isporuka, montaža i konfigurisanje industrijskog switcha 4 PoE porta i jedan SFP port PoE potrošnja ≤ 60W Radna temperatura -30 °C ~ + 65 °C | kom | 1
4 | Isporuka i montaža ormana za smeštaj opreme za spoljnu montažu, opremljen bravicom, u IP55 zaštiti. Orman je opremljen sa napojnom letvom 220V, DIN šinom, osiguračem 16A. | kom | 1
5 | Isporuka i montaža završne optičke kutije | kom | 1
6 | Isporuka i montaža SFP modula za svič | kom | 1
7 | Isporuka i postavljanje optičkog 9/125 singlemode kabla sa 8 vlakana na stubove javne rasvete. U kompletu sa priborom za nošenje. | m | 120
8 | Isporuka i postavljanje UTP cat5e kabla | m | 100
9 | Isporuka i postavljanje napojnog kabla SKS 2x16mm | m | 100
10 | Isporuka i montaža stuba za postavljanje kamere. Stub je pocinkovan. Visina stuba 4.5m U kompletu sa građevinskim radovima na izradi temeljnog nosača. | kom | 1
11 | Neophodan sitan repromaterijal | paušal | 1
12 | Programiranje parametara sistema i puštanje u rad, funkcionalno ispitivanje karakteristika sistema | paušal | 1
UKUPNO RSD BEZ PDV-a:

## BELI IZVOR
SISTEM VIDEO NADZORA - BELI IZVOR VRNJAČKE TERME
Red. broj | Opis | Jed. mere | Količina | Jedinična cena | Ukupno | Model | Proizvođač
1 | Isporuka, montaža i konfigurisanje IP bullet kamere 1/3”, 4 megapiksela Max. rezolucija 2592x1520:20fps 4mm fiksni objektiv Video kompresija Ultra 265, H.265, H.264, MJPEG minimalna iluminacija Boja:0.03Lux(F2.0, AGC ON) 0Lux sa uključenim IR Domet IR 30m Ultra 265/H.264/MJPEG, Trostruki strim Napajanje DC 12V±25%, PoE IP67 Radna temperatura -30°C ~ 60°C | kom | 3
2 | Isporuka, montaža i kofigurisanje PTZ kamere 1/2.9” CMOS, 1920 x 1080:30 fps, 2 Megapiksela objektiv (5.2 - 114.4mm) Ultra 265/H.264/MJPEG Trostruki strim 22x optički zum Mikro SD memorija Zaštita IP66 IR udaljenost do 150 m Napajanje DC 12 V | kom | 1
3 | Isporuka, montaža i konfigurisanje industrijskog switcha 4 PoE porta i jedan SFP port PoE potrošnja ≤ 60W Radna temperatura -30 °C ~ + 65 °C | kom | 1
4 | Isporuka i montaža ormana za smeštaj opreme za spoljnu montažu, opremljen bravicom, u IP55 zaštiti. Orman je opremljen sa napojnom letvom 220V, DIN šinom, osiguračem 16A. | kom | 1
5 | Isporuka i montaža završne optičke kutije | kom | 1
6 | Isporuka i montaža SFP modula za svič | kom | 1
7 | Isporuka i postavljanje optičkog 9/125 singlemode kabla sa 8 vlakana na stubove javne rasvete. U kompletu sa priborom za nošenje. | m | 100
8 | Isporuka i postavljanje UTP cat5e kabla | m | 100
9 | Isporuka i postavljanje napojnog kabla SKS 2x16mm | m | 100
10 | Isporuka i montaža stuba za postavljanje kamere. Stub je pocinkovan. Visina stuba 4.5m U kompletu sa građevinskim radovima na izradi temeljnog nosača. | kom | 1
11 | Neophodan sitan repromaterijal | paušal | 1
12 | Programiranje parametara sistema i puštanje u rad, funkcionalno ispitivanje karakteristika sistema | paušal | 1
UKUPNO RSD BEZ PDV-a:

## vtić radost
SISTEM VIDEO NADZORA - RASKRSNICA KOD VRTIĆA RADOST
Red. broj | Opis | Jed. mere | Količina | Jedinična cena | Ukupno | Model | Proizvođač
1 | Isporuka, montaža i konfigurisanje IP bullet kamere 1/3”, 4 megapiksela Max. rezolucija 2592x1520:20fps 4mm fiksni objektiv Video kompresija Ultra 265, H.265, H.264, MJPEG minimalna iluminacija Boja:0.03Lux(F2.0, AGC ON) 0Lux sa uključenim IR Domet IR 30m Ultra 265/H.264/MJPEG, Trostruki strim Napajanje DC 12V±25%, PoE IP67 Radna temperatura -30°C ~ 60°C | kom | 2
2 | Isporuka, montaža i kofigurisanje PTZ kamere 1/2.9” CMOS, 1920 x 1080:30 fps, 2 Megapiksela objektiv (5.2 - 114.4mm) Ultra 265/H.264/MJPEG Trostruki strim 22x optički zum Mikro SD memorija Zaštita IP66 IR udaljenost do 150 m Napajanje DC 12 V | kom | 1
3 | Isporuka, montaža i konfigurisanje industrijskog switcha 4 PoE porta i jedan SFP port PoE potrošnja ≤ 60W Radna temperatura -30 °C ~ + 65 °C | kom | 1
4 | Isporuka i montaža ormana za smeštaj opreme za spoljnu montažu, opremljen bravicom, u IP55 zaštiti. Orman je opremljen sa napojnom letvom 220V, DIN šinom, osiguračem 16A. | kom | 1
5 | Isporuka i montaža završne optičke kutije | kom | 1
6 | Isporuka i montaža SFP modula za svič | kom | 1
7 | Isporuka i postavljanje optičkog 9/125 singlemode kabla sa 8 vlakana na stubove javne rasvete. U kompletu sa priborom za nošenje. | m | 100
8 | Isporuka i postavljanje UTP cat5e kabla | m | 100
9 | Isporuka i postavljanje napojnog kabla SKS 2x16mm | m | 100
10 | Isporuka i montaža stuba za postavljanje kamere. Stub je pocinkovan. Visina stuba 4.5m U kompletu sa građevinskim radovima na izradi temeljnog nosača. | kom | 1
11 | Neophodan sitan repromaterijal | paušal | 1
12 | Programiranje parametara sistema i puštanje u rad, funkcionalno ispitivanje karakteristika sistema | paušal | 1
UKUPNO RSD BEZ PDV-a:

## 3GOLUBICE
SISTEM VIDEO NADZORA - RASKRSNICA KOD TRI GOLUBICE
Red. broj | Opis | Jed. mere | Količina | Jedinična cena | Ukupno | Model | Proizvođač
1 | Isporuka, montaža i konfigurisanje IP bullet kamere 1/3”, 4 megapiksela Max. rezolucija 2592x1520:20fps 4mm fiksni objektiv Video kompresija Ultra 265, H.265, H.264, MJPEG minimalna iluminacija Boja:0.03Lux(F2.0, AGC ON) 0Lux sa uključenim IR Domet IR 30m Ultra 265/H.264/MJPEG, Trostruki strim Napajanje DC 12V±25%, PoE IP67 Radna temperatura -30°C ~ 60°C | kom | 2
2 | Isporuka, montaža i kofigurisanje PTZ kamere 1/2.9” CMOS, 1920 x 1080:30 fps, 2 Megapiksela objektiv (5.2 - 114.4mm) Ultra 265/H.264/MJPEG Trostruki strim 22x optički zum Mikro SD memorija Zaštita IP66 IR udaljenost do 150 m Napajanje DC 12 V | kom | 1
3 | Isporuka, montaža i konfigurisanje industrijskog switcha 4 PoE porta i jedan SFP port PoE potrošnja ≤ 60W Radna temperatura -30 °C ~ + 65 °C | kom | 1
4 | Isporuka i montaža ormana za smeštaj opreme za spoljnu montažu, opremljen bravicom, u IP55 zaštiti. Orman je opremljen sa napojnom letvom 220V, DIN šinom, osiguračem 16A. | kom | 1
5 | Isporuka i montaža završne optičke kutije | kom | 1
6 | Isporuka i montaža SFP modula za svič | kom | 1
7 | Isporuka i postavljanje optičkog 9/125 singlemode kabla sa 8 vlakana na stubove javne rasvete. U kompletu sa priborom za nošenje. | m | 100
8 | Isporuka i postavljanje UTP cat5e kabla | m | 100
9 | Isporuka i postavljanje napojnog kabla SKS 2x16mm | m | 100
10 | Isporuka i montaža stuba za postavljanje kamere. Stub je pocinkovan. Visina stuba 4.5m U kompletu sa građevinskim radovima na izradi temeljnog nosača. | kom | 1
11 | Neophodan sitan repromaterijal | paušal | 1
12 | Programiranje parametara sistema i puštanje u rad, funkcionalno ispitivanje karakteristika sistema | paušal | 1
UKUPNO RSD BEZ PDV-a:

## KRALJEVACKA I ZELENI BULEVAR
SISTEM VIDEO NADZORA - RASKRSNICA KRALJEVAČKA I ZELENI BULEVAR
Red. broj | Opis | Jed. mere | Količina | Jedinična cena | Ukupno | Model | Proizvođač
1 | Isporuka, montaža i konfigurisanje IP bullet kamere 1/3”, 4 megapiksela Max. rezolucija 2592x1520:20fps 4mm fiksni objektiv Video kompresija Ultra 265, H.265, H.264, MJPEG minimalna iluminacija Boja:0.03Lux(F2.0, AGC ON) 0Lux sa uključenim IR Domet IR 30m Ultra 265/H.264/MJPEG, Trostruki strim Napajanje DC 12V±25%, PoE IP67 Radna temperatura -30°C ~ 60°C | kom | 2
2 | Isporuka, montaža i kofigurisanje PTZ kamere 1/2.9” CMOS, 1920 x 1080:30 fps, 2 Megapiksela objektiv (5.2 - 114.4mm) Ultra 265/H.264/MJPEG Trostruki strim 22x optički zum Mikro SD memorija Zaštita IP66 IR udaljenost do 150 m Napajanje DC 12 V | kom | 1
3 | Isporuka, montaža i konfigurisanje industrijskog switcha 4 PoE porta i jedan SFP port PoE potrošnja ≤ 60W Radna temperatura -30 °C ~ + 65 °C | kom | 1
4 | Isporuka i montaža ormana za smeštaj opreme za spoljnu montažu, opremljen bravicom, u IP55 zaštiti. Orman je opremljen sa napojnom letvom 220V, DIN šinom, osiguračem 16A. | kom | 1
5 | Isporuka i montaža završne optičke kutije | kom | 1
6 | Isporuka i montaža SFP modula za svič | kom | 1
7 | Isporuka i postavljanje optičkog 9/125 singlemode kabla sa 8 vlakana na stubove javne rasvete. U kompletu sa priborom za nošenje. | m | 100
8 | Isporuka i postavljanje UTP cat5e kabla | m | 100
9 | Isporuka i postavljanje napojnog kabla SKS 2x16mm | m | 100
10 | Isporuka i montaža stuba za postavljanje kamere. Stub je pocinkovan. Visina stuba 4.5m U kompletu sa građevinskim radovima na izradi temeljnog nosača. | kom | 1
11 | Neophodan sitan repromaterijal | paušal | 1
12 | Programiranje parametara sistema i puštanje u rad, funkcionalno ispitivanje karakteristika sistema | paušal | 1
UKUPNO RSD BEZ PDV-a:

## NEMANJINA I SAVE KOVACEVICA
SISTEM VIDEO NADZORA - RASKRSNICA NEMANJINE I SAVE KOVAČEVIĆA
Red. broj | Opis | Jed. mere | Količina | Jedinična cena | Ukupno | Model | Proizvođač
1 | Isporuka, montaža i konfigurisanje IP bullet kamere 1/3”, 4 megapiksela Max. rezolucija 2592x1520:20fps 4mm fiksni objektiv Video kompresija Ultra 265, H.265, H.264, MJPEG minimalna iluminacija Boja:0.03Lux(F2.0, AGC ON) 0Lux sa uključenim IR Domet IR 30m Ultra 265/H.264/MJPEG, Trostruki strim Napajanje DC 12V±25%, PoE IP67 Radna temperatura -30°C ~ 60°C | kom | 3
2 | Isporuka, montaža i kofigurisanje PTZ kamere 1/2.9” CMOS, 1920 x 1080:30 fps, 2 Megapiksela objektiv (5.2 - 114.4mm) Ultra 265/H.264/MJPEG Trostruki strim 22x optički zum Mikro SD memorija Zaštita IP66 IR udaljenost do 150 m Napajanje DC 12 V | kom | 1
3 | Isporuka, montaža i konfigurisanje industrijskog switcha 4 PoE porta i jedan SFP port PoE potrošnja ≤ 60W Radna temperatura -30 °C ~ + 65 °C | kom | 1
4 | Isporuka i montaža ormana za smeštaj opreme za spoljnu montažu, opremljen bravicom, u IP55 zaštiti. Orman je opremljen sa napojnom letvom 220V, DIN šinom, osiguračem 16A. | kom | 1
5 | Isporuka i montaža završne optičke kutije | kom | 1
6 | Isporuka i montaža SFP modula za svič | kom | 1
7 | Isporuka i postavljanje optičkog 9/125 singlemode kabla sa 8 vlakana na stubove javne rasvete. U kompletu sa priborom za nošenje. | m | 200
8 | Isporuka i postavljanje UTP cat5e kabla | m | 100
9 | Isporuka i postavljanje napojnog kabla SKS 2x16mm | m | 100
10 | Isporuka i montaža stuba za postavljanje kamere. Stub je pocinkovan. Visina stuba 4.5m U kompletu sa građevinskim radovima na izradi temeljnog nosača. | kom | 1
11 | Neophodan sitan repromaterijal | paušal | 1
12 | Programiranje parametara sistema i puštanje u rad, funkcionalno ispitivanje karakteristika sistema | paušal | 1
UKUPNO RSD BEZ PDV-a:

## NEMANJINA I BEOGRADSKA
SISTEM VIDEO NADZORA - RASKRSNICA NEMANJINE I BEOGRADSKA
Red. broj | Opis | Jed. mere | Količina | Jedinična cena | Ukupno | Model | Proizvođač
1 | Isporuka, montaža i konfigurisanje IP bullet kamere 1/3”, 4 megapiksela Max. rezolucija 2592x1520:20fps 4mm fiksni objektiv Video kompresija Ultra 265, H.265, H.264, MJPEG minimalna iluminacija Boja:0.03Lux(F2.0, AGC ON) 0Lux sa uključenim IR Domet IR 30m Ultra 265/H.264/MJPEG, Trostruki strim Napajanje DC 12V±25%, PoE IP67 Radna temperatura -30°C ~ 60°C | kom | 3
2 | Isporuka, montaža i kofigurisanje PTZ kamere 1/2.9” CMOS, 1920 x 1080:30 fps, 2 Megapiksela objektiv (5.2 - 114.4mm) Ultra 265/H.264/MJPEG Trostruki strim 22x optički zum Mikro SD memorija Zaštita IP66 IR udaljenost do 150 m Napajanje DC 12 V | kom | 1
3 | Isporuka, montaža i konfigurisanje industrijskog switcha 4 PoE porta i jedan SFP port PoE potrošnja ≤ 60W Radna temperatura -30 °C ~ + 65 °C | kom | 1
4 | Isporuka i montaža ormana za smeštaj opreme za spoljnu montažu, opremljen bravicom, u IP55 zaštiti. Orman je opremljen sa napojnom letvom 220V, DIN šinom, osiguračem 16A. | kom | 1
5 | Isporuka i montaža završne optičke kutije | kom | 1
6 | Isporuka i montaža SFP modula za svič | kom | 1
7 | Isporuka i postavljanje optičkog 9/125 singlemode kabla sa 8 vlakana na stubove javne rasvete. U kompletu sa priborom za nošenje. | m | 200
8 | Isporuka i postavljanje UTP cat5e kabla | m | 100
9 | Isporuka i postavljanje napojnog kabla SKS 2x16mm | m | 100
10 | Isporuka i montaža stuba za postavljanje kamere. Stub je pocinkovan. Visina stuba 4.5m U kompletu sa građevinskim radovima na izradi temeljnog nosača. | kom | 1
11 | Neophodan sitan repromaterijal | paušal | 1
12 | Programiranje parametara sistema i puštanje u rad, funkcionalno ispitivanje karakteristika sistema | paušal | 1
UKUPNO RSD BEZ PDV-a:

## DOM ZDRAVLJA
SISTEM VIDEO NADZORA - RASKRSNICA KOD DOMA ZDRAVLJA
Red. broj | Opis | Jed. mere | Količina | Jedinična cena | Ukupno | Model | Proizvođač
1 | Isporuka, montaža i konfigurisanje IP bullet kamere 1/3”, 4 megapiksela Max. rezolucija 2592x1520:20fps 4mm fiksni objektiv Video kompresija Ultra 265, H.265, H.264, MJPEG minimalna iluminacija Boja:0.03Lux(F2.0, AGC ON) 0Lux sa uključenim IR Domet IR 30m Ultra 265/H.264/MJPEG, Trostruki strim Napajanje DC 12V±25%, PoE IP67 Radna temperatura -30°C ~ 60°C | kom | 3
2 | Isporuka, montaža i konfigurisanje industrijskog switcha 4 PoE porta i jedan SFP port PoE potrošnja ≤ 60W Radna temperatura -30 °C ~ + 65 °C | kom | 1
3 | Isporuka i montaža ormana za smeštaj opreme za spoljnu montažu, opremljen bravicom, u IP55 zaštiti. Orman je opremljen sa napojnom letvom 220V, DIN šinom, osiguračem 16A. | kom | 1
4 | Isporuka i montaža završne optičke kutije | kom | 1
5 | Isporuka i montaža SFP modula za svič | kom | 1
6 | Isporuka i postavljanje optičkog 9/125 singlemode kabla sa 8 vlakana na stubove javne rasvete. U kompletu sa priborom za nošenje. | m | 200
7 | Isporuka i postavljanje UTP cat5e kabla | m | 100
8 | Isporuka i postavljanje napojnog kabla SKS 2x16mm | m | 100
9 | Isporuka i montaža stuba za postavljanje kamere. Stub je pocinkovan. Visina stuba 4.5m U kompletu sa građevinskim radovima na izradi temeljnog nosača. | kom | 1
10 | Neophodan sitan repromaterijal | paušal | 1
11 | Programiranje parametara sistema i puštanje u rad, funkcionalno ispitivanje karakteristika sistema | paušal | 1
UKUPNO RSD BEZ PDV-a:

## SNEŽNIK
SISTEM VIDEO NADZORA - KOD SNEŽNIKA
Red. broj | Opis | Jed. mere | Količina | Jedinična cena | Ukupno | Model | Proizvođač
1 | Isporuka, montaža i konfigurisanje IP bullet kamere 1/3”, 4 megapiksela Max. rezolucija 2592x1520:20fps 4mm fiksni objektiv Video kompresija Ultra 265, H.265, H.264, MJPEG minimalna iluminacija Boja:0.03Lux(F2.0, AGC ON) 0Lux sa uključenim IR Domet IR 30m Ultra 265/H.264/MJPEG, Trostruki strim Napajanje DC 12V±25%, PoE IP67 Radna temperatura -30°C ~ 60°C | kom | 2
2 | Isporuka, montaža i kofigurisanje PTZ kamere 1/2.9” CMOS, 1920 x 1080:30 fps, 2 Megapiksela objektiv (5.2 - 114.4mm) Ultra 265/H.264/MJPEG Trostruki strim 22x optički zum Mikro SD memorija Zaštita IP66 IR udaljenost do 150 m Napajanje DC 12 V | kom | 1
3 | Isporuka, montaža i konfigurisanje industrijskog switcha 4 PoE porta i jedan SFP port PoE potrošnja ≤ 60W Radna temperatura -30 °C ~ + 65 °C | kom | 1
4 | Isporuka i montaža ormana za smeštaj opreme za spoljnu montažu, opremljen bravicom, u IP55 zaštiti. Orman je opremljen sa napojnom letvom 220V, DIN šinom, osiguračem 16A. | kom | 1
5 | Isporuka i montaža završne optičke kutije | kom | 1
6 | Isporuka i montaža SFP modula za svič | kom | 1
7 | Isporuka i postavljanje optičkog 9/125 singlemode kabla sa 8 vlakana na stubove javne rasvete. U kompletu sa priborom za nošenje. | m | 120
8 | Isporuka i postavljanje UTP cat5e kabla | m | 100
9 | Isporuka i postavljanje napojnog kabla SKS 2x16mm | m | 100
10 | Isporuka i montaža stuba za postavljanje kamere. Stub je pocinkovan. Visina stuba 4.5m U kompletu sa građevinskim radovima na izradi temeljnog nosača. | kom | 1
11 | Neophodan sitan repromaterijal | paušal | 1
12 | Programiranje parametara sistema i puštanje u rad, funkcionalno ispitivanje karakteristika sistema | paušal | 1
UKUPNO RSD BEZ PDV-a:

## Promenada
SISTEM VIDEO NADZORA PROMENADA
Red. broj | Opis | Jed. mere | Količina | Jedinična cena | Ukupno | Model | Proizvođač
1 | Isporuka, montaža i konfigurisanje IP bullet kamere 1/3”, 4 megapiksela Max. rezolucija 2592x1520:20fps 4mm fiksni objektiv Video kompresija Ultra 265, H.265, H.264, MJPEG minimalna iluminacija Boja:0.03Lux(F2.0, AGC ON) 0Lux sa uključenim IR Domet IR 30m Ultra 265/H.264/MJPEG, Trostruki strim Napajanje DC 12V±25%, PoE IP67 Radna temperatura -30°C ~ 60°C | kom | 10
2 | Isporuka, montaža i kofigurisanje PTZ kamere 1/2.9” CMOS, 1920 x 1080:30 fps, 2 Megapiksela objektiv (5.2 - 114.4mm) Ultra 265/H.264/MJPEG Trostruki strim 22x optički zum Mikro SD memorija Zaštita IP66 IR udaljenost do 150 m Napajanje DC 12 V | kom | 3
3 | Isporuka, montaža i konfigurisanje industrijskog switcha 4 PoE porta i jedan SFP port PoE potrošnja ≤ 60W Radna temperatura -30 °C ~ + 65 °C | kom | 5
4 | Isporuka i montaža ormana za smeštaj opreme za spoljnu montažu, opremljen bravicom, u IP55 zaštiti. Orman je opremljen sa napojnom letvom 220V, DIN šinom, osiguračem 16A. | kom | 5
5 | Isporuka i montaža završne optičke kutije | kom | 5
6 | Isporuka i montaža SFP modula za svič | kom | 5
7 | Isporuka i postavljanje optičkog 9/125 singlemode kabla sa 8 vlakana na stubove javne rasvete. U kompletu sa priborom za nošenje. | m | 300
8 | Isporuka i postavljanje UTP cat5e kabla | m | 400
9 | Isporuka i postavljanje napojnog kabla SKS 2x16mm | m | 400
10 | Isporuka, montaža i konfigurisanje WiFi linka za umreženje sa monitoring centrom | kom | 2
11 | Neophodan sitan repromaterijal | paušal | 1
12 | Programiranje parametara sistema i puštanje u rad, funkcionalno ispitivanje karakteristika sistema | paušal | 1
UKUPNO RSD BEZ PDV-a:

## Park
SISTEM VIDEO NADZORA PARK
Red. broj | Opis | Jed. mere | Količina | Jedinična cena | Ukupno | Model | Proizvođač
1 | Isporuka, montaža i konfigurisanje IP bullet kamere 1/3”, 4 megapiksela Max. rezolucija 2592x1520:20fps 4mm fiksni objektiv Video kompresija Ultra 265, H.265, H.264, MJPEG minimalna iluminacija Boja:0.03Lux(F2.0, AGC ON) 0Lux sa uključenim IR Domet IR 30m Ultra 265/H.264/MJPEG, Trostruki strim Napajanje DC 12V±25%, PoE IP67 Radna temperatura -30°C ~ 60°C | kom | 8
2 | Isporuka, montaža i kofigurisanje PTZ kamere 1/2.9” CMOS, 1920 x 1080:30 fps, 2 Megapiksela objektiv (5.2 - 114.4mm) Ultra 265/H.264/MJPEG Trostruki strim 22x optički zum Mikro SD memorija Zaštita IP66 IR udaljenost do 150 m Napajanje DC 12 V | kom | 2
3 | Isporuka, montaža i konfigurisanje industrijskog switcha 4 PoE porta i jedan SFP port PoE potrošnja ≤ 60W Radna temperatura -30 °C ~ + 65 °C | kom | 4
4 | Isporuka i montaža ormana za smeštaj opreme za spoljnu montažu, opremljen bravicom, u IP55 zaštiti. Orman je opremljen sa napojnom letvom 220V, DIN šinom, osiguračem 16A. | kom | 4
5 | Isporuka i montaža završne optičke kutije | kom | 4
6 | Isporuka i montaža SFP modula za svič | kom | 4
7 | Isporuka i postavljanje optičkog 9/125 singlemode kabla sa 8 vlakana na stubove javne rasvete. U kompletu sa priborom za nošenje. | m | 300
8 | Isporuka i postavljanje UTP cat5e kabla | m | 400
9 | Isporuka i postavljanje napojnog kabla SKS 2x16mm | m | 400
10 | Isporuka, montaža i konfigurisanje WiFi linka za umreženje sa monitoring centrom | kom | 2
11 | Neophodan sitan repromaterijal | paušal | 1
12 | Programiranje parametara sistema i puštanje u rad, funkcionalno ispitivanje karakteristika sistema | paušal | 1
UKUPNO RSD BEZ PDV-a:

## Umrezenje optikom
UMREŽENJE LOKACIJA SA MONITORING CENTROM (GLAVNE TRASE)
Red. broj | Opis | Jed. mere | Količina | Jedinična cena | Ukupno | Model | Proizvođač
1 | Isporuka i postavljanje samonosećeg optičkog kabla 24 vlakna 9/125 singlemode, ADSS outdoor | m | 9600
2 | Isporuka i montaža prolazne optičke kutije sa uvođenjem i obradom krajeva kabla-bez splajsovanja | kom | 6
3 | Izrada spojeva na optičkim vlaknima | paušal | 1
UKUPNO RSD BEZ PDV-a:

## MONITORING
MONITORING CENTAR
R.br | Opis | Jed. mere | Količina | Jedinična cena | Ukupno | Model | Proizvođač
1 | Isporuka, montaža i konfigurisanje centralne integracijske platforme za integraciju sistema tehničke zaštite (video nadzor, kontrola pristupa, alarmni sistem) sa mogućnošću upravljanja video zidom Podržava 1000 uređaja Podržava 2000 kanala Upravljanje snimačima, kamerama, alarmnim sistemom, sistemom kontrole pristupa, video interfonskim sistemom Master/Slave host Video komresija Ultra265, H.265, H.264 Dekodiranje 4×4K@30, 16×1080p@30, 36×720p@30, 64×D1 Rezolucija max 12MP Audio kompresija G.711A, G.711μ Processor Intel(R) CPU 4×10M/100M/1000M Base-T adaptive Ethernet interfejs 2×1000M SFP interfejs USB 4×USB3.0, HDMI 2×HDMI, VGA 1×VGA Radna temperatura -10°C to 55°C | kom | 1
2 | Kartica za upravljanje video zidom 6-ch HDMI izlaza, sa dekodiranjem 6*4K@60 ili 12*4K@30 ili 48*1080P@30 ili 96*720P@30 | kom | 1
3 | Licenca za proširenje postojećeg integracijske platforme za evidenciju saobraćajnih prekršaja DSS proizvođača DAHUA (traffic module) | kom | 1
4 | Isporuka, montaža i konfigurisanje video storidž uređaja, 16-HDD Procesor: 64-bit high-performance Intel procesor Video Stream Mode: Max 320 kanala i 640Mbps za snimanje,320 kanala i 320Mbps za prosleđivanje, 32 kanala i 64Mbps za prikazivanje HDD: 16 SATA HDD, do 10 TB kapaciteta za svaki disk Mod za prertraživanje: vreme/datum, kanal, alarm, MD i playback funkcija Play, Pause, Stop, Fast play, Slow play, Full screen, Backup selection, Digital zoom | kom | 1
5 | Isporuka i montaža hard diska kapacieta 4TB | kom | 16
6 | HDMI set kablova | kpl. | 4
7 | Isporuka i montaža servera CPU intel Xeon, RAM 16GB, SSD 256GB ,HDD 4TB U kompletu sa tastaturom I mišem | kom | 1
8 | Monitor za video-zid 46" LED Dijagonala: 46"(16: 9) Panel pogodan za 24/7/365 neprekidni rad Rezolucija: 1920*1080 Kontrast: 3500: 1 Ugao vidljivosti: 178/178 Odziv: 8ms Video ulaz: HDMI | kom | 4
9 | Isporuka i montaža monitora dijagonale 23.8" Rezolucija 1920 x 1080 Tip ekrana LED Input: HDMI×1, VGA×1 | kom | 2
10 | Isporuka i montaža računara CPU i5, RAM 8GB, HDD 4TB U kompletu sa tastaturom I mišem | kom | 2
11 | Optički 24-portni svič 24 × 100/1000 SFP portova 4 Gigabit-SFP combo portova (4 × 10/100/1000T100/1000FX portova) | kom | 1
12 | Svič uređaj sa 24 porta 24x10/100/1000Mbps + 2xSFP | kom | 1
13 | Isporuka, montaža i konfigurisanje laserskog kolor printer za štampanje kazni i pratećih dokumenata | kom | 1
14 | Patch panel 19"/1U sa 24 RJ-45 UTP kat. 6, držač kablova sa zadnje strane (fiksni portovi) | kom | 1
15 | Patch cord kabl RJ45 cat6 dužine 0.5m | kom | 10
16 | Patch panel optički 19"/1U sa 24 slotova | kom | 1
17 | Optički patch cord SC-LC kabl | kom | 48
18 | Ranžir kablova visine 1HU | kom | 1
19 | Izrada spoja na optičkom vlaknu | paušal | 1
20 | REK ormar 37U/19", stojeći staklena vrata sa bravom, točkići i nožice sa nivelacijom, prednje i zadnje šine 19" , nosivost do 300kg | kom | 1
21 | Isporuka i polaganje potrebne kablovske instalacije | paušal | 1
22 | Isporuka mikrofona | kom | 1
23 | Neophodan sitan repromaterijal | paušal | 1
24 | Programiranje parametara sistema i puštanje u rad, funkcionalno ispitivanje karakteristika sistema | pauš. | 1
UKUPNO RSD BEZ PDV-a: