## Predmer i predračun -objedinjen
Tehnička specifikacija
FAZA I
| A | PREDMER I PREDRAČUN RADOVA
ARHITEKTONSKO-GRAĐEVINSKI RADOVI
Red. br. |  | OPIS POZICIJE | Jed. mere | Koli- čina
U cenu je uračunata nabavka, transport i ugradnja materijala- zaštita mesta rada od oštećenja i prašine. Nakon montaže stolarije obraditi špaletne( spoljne i unutrašnje) približne širine 30cm (podužni malter, gips kartonske ploče, mrežica, lepak, glet masa, ugaone lajsne),
I |  | PRIPREMNI RADOVI
1. |  | Gradilišna ograda. Montaža i demontaža zaštitne gradilišne ograde nakon završetka radova visine do 2,00 m. U cenu uračunati sav potreban materijal i rad.
|  | Obračun po m ograde. | m | 200
2. |  | Pripremni radovi na uređenju gradilišta. Pripremni radovi za demontažu i montažu fasadnih prozora i vrata - po potrebi pomeranje i / ili zaštita postojećeg nameštaja i drugih unutrašnjih obloga i površina u prostorijama gde se izvode radovi, u cilju zaštite od oštećenja, prašine i sl. Prilikom izvođenja radova podovi i nameštaj u prostorijama moraju biti zaštićeni prostirkama odnosno pokriveni debljom folijom. Potrebno je zaštititi prostorije od eventualnih vremenskih nepogoda- nastanak štete snosi izvođač. Svakodnevno čišćenje mesta izvođenja radova, iznšenje šuta u vrećama koje obezbeđuje izvođač, deponovanje na dogovoreno mesto i svakodnevno odnošenje na deponiju ili skladištenje na mestu koje odredi naručilac Cenom obuhvatiti i sve neophodne mere - table obaveštenja i dr. u pogledu bezbednosti na gradilištu tokom izvođenja radova, uzimajući u obzir da se tokom izvođenja radova korisnici objekta neće seliti na drugu lokaciju.
|  | Obračun paušalno. | pauš. | 1
UKUPNO I: PRIPREMNI RADOVI
II |  | DEMONTAŽNI RADOVI
1. |  | Demontaža drvenih fasadnih prozora. Pažljiva demontiraža prozora, sklopiti. Demontirane prozore sklopiti sa svim elementima i delovima uključujući i prozorske daske, I utovariti na kamion I skladištiti na mesto koje odredi investitor, udaljeno do 10km.
Obračun po komadu.
|  | Poz. 1 - dim. 275/160 cm | kom | 82
|  | Poz. 2 - dim. 205/160 cm | kom | 9
|  | Poz. 3 - dim. 185/160 cm | kom | 8
|  | Poz. 4 - dim. 550/160 cm | kom | 2
|  | Poz. 5 - dim. 275/90 cm | kom | 10
|  | Poz. 6 - dim. 205/90 cm | kom | 11
|  | Poz. 7a - dim. 410/160 cm | kom | 1
|  | Poz. 7b - dim. 410/300 cm | kom | 7
|  | Poz. 8 - dim. 410/90 cm | kom | 3
|  | Poz. 9 - dim. 280/280 cm | kom | 2
|  | Poz. 10 - dim. 140/90 cm | kom | 8
|  | Poz. 11 - dim. 185/90 cm | kom | 2
2. |  | Demontaža postojećih fasadnih vrata. Pažljiva demontaža postojećih fasadnih vrata. Vrata sa panelom demontirati i ostaviti u objektu do ponovne ugradnje. Ostatak panele demontirati i skladistiti na deponiju koju investitor odredi udaljenu do 10km Vrata i predati Korisniku.
Obračun po komadu.
|  | Dim. 275/240 cm | kom | 2
|  | Dim. 400/240 cm | kom | 1
|  | Dim. 90/210 cm | kom | 2
|  | Dim. 275/240 cm | kom | 2
3. |  | Metalni giteri. Pažljiva demontaža postojećih metalnih gitera sa fasadnih prozorskih otvora u prizemlju objekta. Demontirane gitere privremeno skladištiti na prostoru u okviru gradilšta radi ponovne ugradnje.
Obračun po komadu.
|  | Poz. 1 - dim. 275/160 cm | kom | 19
|  | Poz. 2 - dim. 205/160 cm | kom | 3
|  | Poz. 3 - dim. 185/160 cm | kom | 2
|  | Poz. 4 - dim. 550/160 cm | kom | 1
|  | Poz. 5 - dim. 275/90 cm | kom | 2
|  | Poz. 10 - dim. 140/90 cm | kom | 1
|  | Poz. 11 - dim. 185/90 cm | kom | 1
4. |  | Limene okapnice. Demontaža postojećih limenih okapnica sa fasadnih otvora. Odvoz i deponovanje demontiranih okapnica na deponiju.
|  | Obračun po m. | m | 400
5. |  | Trakaste zavese. Pažljiva demontaža postojećih trakastih zavesa sa unutrašnje strane prozorskih otvora. Demontirane zavese privremeno skladištiti na prostoru u okviru gradilšta radi ponovne ugradnje.
|  | Obračun po m² | m² | 600
UKUPNO II: DEMONTAŽNI RADOVI
III |  | IZRADA I MONTAŽA FASADNE STOLARIJE
1. |  | Fasadni prozori. Nabavka materijala, izrada, transport i ugradnja zastakljenih PVC prozora i svetlarnika. Prozore i svetlanike uraditi sa kompletnim pratećim okovima "VENTUS" i po šemi i sistemom otvaranja. Stolarija treba da je izrađena od PVC profil, visokootpornog na starenje, udare, hemikalije, vremenske i temperaturne uticaje. Profili: Prozori moraju biti izrađeni od minimum 6-komornih profila (štok, krilo i T-prečka), sa fabrički uvučenom srednjom gumom u štoku i T-prečki. Minimalna ugradna dubina profila je 80 mm, boja profila je bela, RAL 9016. Boja svih guma na profilima je siva, RAL 7001. Dokazuje se pismenom izjavom proizvođača profila i odgovarajućim crtežima glavnih profila, kao i priloženim uzorkom.
Primenjeni sistem profila mora ispunjavati kriterijume kvaliteta koje propisuje RAL-GZ 716, deo 1. Dokazuje se odgovarajućim atestom, izdatim od strane ovlašćene institucije.Prozore i svetlarnike izraditi od visokootpornog PVC-a sa sistemom profila sa ojačanim čeličnim nerđajućim profilima i važećim atestom na srpskom jeziku sa koeficijentom prolaza toplote okvira sa ojačanjem Uf ≤1,1W/m2K i profil mora imati trostruku gumu za zaptivanje. Stolarija mora posedovati dobre zvučne i termičke karakteristike koje se dodatno obezbeđuju zaptivnim zatvaranjem i termoizolojućim slojem. Dokazuje se odgovarajućim atestom, izdatim od strane ovlašćene institucije.
Profili moraju biti sa osnovom stabilizacije kalcijum-cink (CaZn). Dokazuje se odgovarajućim atestom, izdatim od strane ovlašćene institucije.
Ispitivanje odstupanja u boji (kolorimetrijska procena), prema ISO 7724-3: ΔE* ne veće od 1,3. Staklo je troslojno sa nisko-emisionim slojem punjeno argonom 4flot+15argon+4flot+15argon+4LOW-E, koeficijent prolaza toplote ne sme biti veći od Ug=0,8.W/m²K. Sastavni deo pozicije je spoljni solbanak od al.profila tipa ALUMIL M8800
ili slični koji se postavljaju u žljeb i unutrašnja prozorska mermerna daska koja se ugrađuje lepljenjem i izrađena prema detalju datom u projektu. Sastavni deo pozicije su NADGRADNE roletne koji čini PVC kutija sa izolacijom dimenzija 20x20cm , sa ALUMINIJMSKOM vođicom , ALUMINIJUMSKIM zastorom i ALUMINIMSKOM završnom lamelom.
Za sve ateste koje dobija od dobavljača, ponuđač mora imati pismeno ovlašćenje za njihovo korišćenje, overeno od strane proizvođača profila, stakla i okova.
Napomena: Prilikom izrade prozora,vrata i panela sve mere je potrebno uzeti na terenu I konačne dimenzije prozora prilagoditi uslovima na terenu. Prozore i vrata kao i panele izraditi nalik postojećim. Okapnice i prozorske daske uraditi prema crtežu
U slučaju ponude drugačijih PVC sistema dostaviti atestnu dokumentaciju o provodljivosti toplote profila i staklopaketa.
Proizvođač je dužan da definiše način ugradnje radioničkim crtežima na koje je obavezan da dobije saglasnost naručioca, odnosno projektanta. Pri izradi i montaži pozicije poštovati sve preporuke od strane proizvođača. Izvođač je dužan dostaviti atestnu dokumentaciju usaglašenu sa EU standardima.
Obračun po komadu kompletno ugrađenog prozora/panela ( sa svim potrebnim radovima i navedenim elementima da se prozor ugradi).
|  | Poz. 1 - dim. 275/160 cm | kom | 82
|  | Poz. 2 - dim. 205/160 cm | kom | 9
|  | Poz. 3 - dim. 185/160 cm | kom | 8
|  | Poz. 4 - dim. 550/160 cm | kom | 2
|  | Poz. 5 - dim. 275/90 cm | kom | 10
|  | Poz. 6 - dim. 205/90 cm | kom | 11
|  | Poz. 7a - dim. 430/200 cm | kom | 1
|  | Poz. 7b - dim. 410/300 cm | kom | 7
|  | Poz. 8 - dim. 410/90 cm | kom | 3
|  | Poz. 9 - dim. 280/280 cm | kom | 2
|  | Poz. 10 - dim. 140/90 cm | kom | 8
|  | Poz. 11 - dim. 185/90 cm | kom | 2
2. |  | Fasadna vrata. Nabavka materijala, izrada i ugradnja zastakljenih ulaznih dvokrilnih aluminijumskih vrata. Vrata izraditi od aluminijumskih poboljšanih profila sa termoprekidom. Profil je zaštićen procesom elektrostatičkog bojenja anodne oksidacije. Ugradnju vršiti preko čeličnih držača. Prilikom ugradnje izbeći direktan didir čelika i aluminijuma. Svi čelični elementi i ostali elementi za fiksiranje pozicije, opšivni elementi, kao i materijal za termičku i hidroizolaciju po obodu otvora su sastavni deo pozicija i uračunati u cenu. Sastavni deo pozicije je aluminjumski profil -L-, kao završna obrada unutrašnjih špaletni. Okov sistemski, sa otvaranjem prema šemi, sa odgovarajućim sertifikatom. Vrata su opremljena inox rukohvatom i automatom za samozatvaranje Pozicija je zastakljena termoizolacionim staklom 4flot+15argon+4flot+15argon+4low-e, koeficijent prolaza toplote koji ne sme biti veći od Ug=0,8, koeficijent prolaza toplote za profil ne sme biti veći od Uf=1,5 W/m²K. Profil mora imati trostruku gumu za zaptivanje.Stolarija mora posedovati dobre zvučne i termičke karakteristike koje se dodatno obezbeđuju zaptivnim zatvaranjem i termoizolojućim staklom. Boja po izboru projektanta. Garancija na isporučen okov 10 godina. W/m2/K(dokazati proračunom i priložiti dokaze). Dokazuje se odgovarajućim atestom, izdatim od strane ovlašćene institucije.
Napomene:
Sve mere proveriti i uzeti na terenu.
U slučaju ponude drugačijih aluminijumskih sistema dostaviti atestnu dokumentaciju o provodljivosti toplote profila i staklopaketa.
Proizvođač je dužan da definiše način ugradnje radioničkim crtežima na koje je obavezan da dobije saglasnost naručioca, odnosno projektanta. Pri izradi i montaži pozicije poštovati sve preporuke od strane proizvođača. Izvođač je dužan dostaviti atestnu dokumentaciju usaglašenu sa EU standardima.
Obračun po komadu
|  | Poz. V1 - dim. 265/235 cm | kom | 2
|  | Poz. V2 - dim. 395/235 cm | kom | 1
|  | Poz. V3 - dim. 85/205 cm | kom | 2
|  | Poz. V4 - dim. 265/235 cm | kom | 2
UKUPNO III: FASADNA ALUMINARIJA
IV |  | BRAVARSKI I LIMARSKI RADOVI
1. |  | Metalni giteri. Struganje i skidanje stare boje i priprema za ponovno bojenje, farbanje uljanom bojom postojećih demontiranih metalnih gitera u boji po izboru Investitora i ugradnja istih u prozorske otvore sa kojih su demontirani u prizemlju objekta.
Obračun po komadu.
|  | Poz. 1 - dim. 275/160 cm | kom | 19
|  | Poz. 2 - dim. 205/160 cm | kom | 3
|  | Poz. 3 - dim. 185/160 cm | kom | 2
|  | Poz. 4 - dim. 550/160 cm | kom | 1
|  | Poz. 5 - dim. 275/90 cm | kom | 2
|  | Poz. 10 - dim. 140/90 cm | kom | 1
|  | Poz. 11 - dim. 185/90 cm | kom | 1
UKUPNO IV: BRAVARSKI I LIMARSKI RADOVI
V |  | MOLERSKI I FASADERSKI RADOVI
1. |  | Fasadna skela. Montaža i demontaža cevaste fasadne skele oko objekta. Skelu uraditi u svemu prema tehničkim propisima za fasadnu skelu, sa svim potrebnim ukrućenjima, platformama, ogradama itd. Projekat skele daje izvođač radova i odgovara za njenu stabilnost. Pre upotrebe skela mora biti primljena od nadležne inspekcije. Obračun po m2 ortogonalne projekcije fasadne skele, komplet sa prenosom materijala čišćenjem elemenata skele i uzemljenjem. Merenje se vrši po spoljnim ivicama fasadne skele - vertikalna projekcija.
|  | Obračun po m² vertikalne projekcije. | m² | 1650
2. |  | Čišćenje i pranje fasade od veštačkog kamena u prizemlju. Čišćenje i pranje postojeće fasadne obloge od pikovanog veštačkog kamena primenom vode pod kontrolisanim pritiskom. Dodatno čišćenje se vrši mikroabrazivnom tehnikom sa upotrebom tazličitih veličina agregata i vode uz kontrolisani pritisak, tako da se skinu sve masne fleke, patina i slojevi prašine, a da se ne ošteti fasada. Ovaj tip fasade nalazi se u prizemlju dela objekta, visine do 5 m.
Nakon čišćenja izvršiti zaštitu fasade nanošenjem impregnacionog silikonskog premaza za površinsku hidrofobnu zaštitu, kojom se neće promeniti izgled fasade (tipa HIDROFOB M, proizvođača MAXIMA).
|  | Obračun po m² | m² | 300
3. |  | Unutrašnje špaletne. Obrada unutrašnjih ivica oko prozora i vrata (koje se oštete prilikom izvođenja radova demontaže i montaže istih), obradom u dve ruke lepka, a zatim gletovanje u dve ruke, sa prethodnim šmirlanjem, fino obraditi ivice oko prozora. Bojenje vršiti akrilnom bojom u dva sloja u tonu zidova.
|  | Obračun po m'. | m' | 1300
UKUPNO V: MOLERSKI I FASADERSKI RADOVI
VI |  | RAZNI I ZAVRŠNI RADOVI
1. |  | Čišćenje i odvoz šuta. Završno čišćenje prostora gde su izvođeni radovi, trotoara oko objekta, sa skupljanjem i odvozom građevinskog šuta na deponiju.
|  | Obračun paušalno za sve navedene radove. | pauš. | 1
UKUPNO VI: RAZNI I ZAVRŠNI RADOVI
REKAPITULACIJA
I |  | PRIPREMNI RADOVI
II |  | DEMONTAŽNI RADOVI
III |  | FASADNA ALUMINARIJA
IV |  | BRAVARSKI I LIMARSKI RADOVI
V |  | MOLERSKI I FASADERSKI RADOVI
VI |  | RAZNI I ZAVRŠNI RADOVI
UKUPNO GRAĐEVINSKI RADOVI - A
PDV 20%
UKUPNO UKLJUČUJUĆI PDV